## Results
Test Case | Fuel Type | Eleveation (m) | Aspect (°) | Slope (%) | Wind Speed(km/h) | Wind direction (°) | FFMC | BUI | PC (%) | PDF (%) | GFL (kg/m2) | C (%) | d0 | Julian day | Fire Type |  |  | Rate of Spread (m/min) |  |  | Head Fire Intensity (kW/m) |  |  | Crown Fraction Burned |  |  | WSV (km/h) |  |  | RAZ (°)
[15 empty] | Wotton 2009 | cffbps | RedAPP | Wotton 2009 | cffbps | RedAPP | Wotton 2009 | cffbps | RedAPP | Wotton 2009 | cffbps | RedAPP | Wotton 2009 | cffbps | RedAPP | Wotton 2009 | cffbps | RedAPP
1 | C1 | 0 | 270 | 15 | 20 | 0 | 90 | 130 | [5 empty] | 182 | I | I | I | 5.569 | 5.5561 | 5.57 | 3147.82 | 3139.249 | 3131 | 0.647 | 0.64606 | 0.64 | 20.086 | 20.086 | 20.09 | 174.7 | 174.6964 | 174.7
2 | C2 | 0 | 315 | 75 | 20.4 | 0 | 97 | 119 | [5 empty] | 121 | C | C | C | 121.104 | 121.0996 | 121.1 | 164491.3 | 164485.5825 | 164249 | 1 | 1 | 1 | 127.689 | 127.6924 | 127.69 | 141.5 | 141.4864 | 141.49
3 | C3 | 0 | 180 | 0 | 50 | 0 | 95 | 30 | [5 empty] | 182 | C | C | C | 80.517 | 80.5087 | 80.52 | 42314.89 | 42310.4788 | 42253 | 1 | 1 | 1 | 50 | 50 | 50 | 180 | 180 | 180
4 | C4 | 200 | 315 | 75 | 0 | 0 | 85 | 82 | [5 empty] | 182 | C | C | C | 16.657 | 16.6317 | 16.66 | 18512.26 | 18483.2125 | 18483 | 0.968 | 0.96822 | 0.97 | 32.997 | 32.9944 | 33 | 135 | 135 | 135
5 | C5 | 0 | 180 | 23 | 3.4 | 0 | 88 | 56 |  |  |  |  | 145 | 152 | S | S | S | 0.049 | 0.048759 | 0.05 | 17.88 | 17.8186 | 18 | 0 | 0 | 0 | 0.004 | 0.0038361 | 0 | 0 | 0 | 0
6 | C6 | 0 | 180 | 10 | 25 | 0 | 94 | 56 |  |  |  |  | 132 | 152 | C | C | C | 42.809 | 42.7807 | NA | 36704.87 | 36676.8453 | NA | 0.911 | 0.91089 | NA | 22.939 | 22.9396 | NA | 180 | 180 | 180
7 | C7 | 0 | 360 | 15 | 22.1 | 270 | 88.8 | 15 | [5 empty] | 152 | S | S | S | 2.358 | 2.3544 | 2.35 | 1490.59 | 1488.4615 | 1488 | 0 | 0 | 0 | 22.429 | 22.4286 | 22.43 | 99.8 | 99.8205 | 99.82
8 | D1 | 0 | 360 | 35 | 50 | 270 | 98 | 100 | [5 empty] | 152 | S | S | S | 31.212 | 31.2103 | 31.21 | 11792.25 | 11791.69 | 11792 | 0 | 0 | 0 | 52.425 | 52.4248 | 52.42 | 107.5 | 107.4944 | 107.49
9 | M1 | 0 | 180 | 25 | 15.5 | 180 | 90 | 40 | 55 |  |  |  |  | 182 | I | I | I | 13.307 | 13.2942 | 13.29 | 6817.05 | 6809.2539 | 6786 | 0.78 | 0.77952 | 0.77 | 24.753 | 24.7525 | 24.75 | 0 | 0 | 0
10 | M2 | 100 | 200 | 50 | 41 | 180 | 97 | 150 | 10 |  |  |  |  | 213 | C | C | C | 18.057 | 18.0566 | 18.06 | 9474.8 | 9474.3136 | 9474 | 0.935 | 0.93535 | 0.94 | 65.616 | 65.6132 | 65.61 | 7.7 | 7.6596 | 7.66
11 | M3 | 10 | 273 | 8 | 10.7 | 180 | 87 | 25 |  | 70 |  |  |  | 130 | I | I | I | 9.366 | 9.3552 | 9.36 | 4010.24 | 4002.8597 | 4003 | 0.318 | 0.31595 | 0.32 | 10.861 | 10.8605 | 10.86 | 13.3 | 13.3057 | 13.31
80 | M4 | 0 | 270 | 50 | 35 | 180 | 97 | 80 |  | 30 |  |  |  | 258 | C | C | C | 36.098 | 36.0976 | 36.1 | 35166.5 | 35165.5769 | 35166 | 0.999 | 0.99945 | 1 | 48.639 | 48.6406 | 48.64 | 43.9816 | 43.9816 | 43.98
13 | O1a | 0 | 270 | 50 | 35 | 180 | 95 | 20 |  |  | 1 | 90 |  | 244 | S | S | S | 134.693 | 134.6718 | 134.67 | 40407.98 | 40401.5392 | 40402 | 0 | 0 | 0 | 46.175 | 46.1714 | 46.17 | 40.7 | 40.7078 | 40.71
14 | O1b | 0 | 180 | 0 | 0.5 | 180 | 85 | 40 |  |  | 0.2 | 55 |  | 152 | S | S | S | 0.402 | 0.40169 | 0.4 | 24.14 | 24.1016 | 24 | 0 | 0 | 0 | 0.5 | 0.5 | 0.5 | 0 | 0 | 0
15 | O1b | 0 | 270 | 10 | 35 | 180 | 95 | 40 |  |  | 1 | 45 |  | 152 | S | S | S | 13.299 | 13.2952 | 13.3 | 3989.59 | 3988.5716 | 3989 | 0 | 0 | 0 | 35.135 | 35.1352 | 35.14 | 5 | 5.0277 | 5.03
16 | S1 | 0 | 225 | 20 | 15 | 180 | 95 | 130 | [5 empty] | 152 | S | S | S | 45.111 | 45.0934 | 45.09 | 105514.8 | 105474.8959 | 105475 | 0 | 0 | 0 | 22.511 | 22.51 | 22.51 | 16.9 | 16.888 | 16.89
17 | S2 | 0 | 180 | 0 | 0 | 0 | 87 | 63 | [5 empty] | 182 | S | S | S | 1.012 | 1.0108 | 1.01 | 3478.58 | 3473.2773 | 3473 | 0 | 0 | 0 | 0 | 4.41e-15 | 0 | 180 | 0 | 0
18 | S3 | 0 | 270 | 30 | 0 | 0 | 89 | 20 | [5 empty] | 213 | S | S | S | 1.399 | 1.3959 | 1.4 | 4301.89 | 4292.0692 | 4292 | 0 | 0 | 0 | 6.224 | 6.2227 | 6.22 | 90 | 90 | 90
19 | C6 | 0 | 270 | 10 | 15 | 0 | 90 | 80 | [5 empty] | 171 | S | S | S | 4.395 | 4.3885 | 4.39 | 2687.57 | 2683.3632 | 2683 | 0 | 0 | 0 | 15.105 | 15.1045 | 15.1 | 173.3 | 173.2568 | 173.26
20 | C6 | 0 | 270 | 30 | 20 | 0 | 91 | 100 | [5 empty] | 213 | I | I | C | 17.637 | 17.6135 | 17.62 | 20766.53 | 20731.159 | 23024 | 0.706 | 0.70513 | 0.95 | 21.207 | 21.2067 | 21.21 | 160.6 | 160.5788 | 160.58